## Balance de materia
Gas natural |  |  | Aire |  |  | Temperatura de flama
Compuesto | %molar |  | %Execo | 10 |  | Tsupuesta | 2056.1395 | C
CH4 | 0.896 |  | Temp. Aire | 28 | C | Tcalculada | 2056.1395 | C
C2H6 | 0.06 |  | %Humedad | 70 |  | %Error= | -1.166e-06
C3H8 | 0.025 |  | mol H2O/mol a.s | 0.016
C4H10 | 0.013
CO2 | 0.004
N2 | 0.002
Temp. Gas | 30 | C
BALANCE DE MATERIA
Base de Cálculo: mezcla combustible quemada |  |  |  | 1300 | gr mol
Reacción Metano
ENTRADAS | [5 empty] | SALIDAS | [5 empty] | CH4 | 2 O2 | CO2 | 2 H2O
a) Gas Combustibles | [5 empty] | c) Gases de combustión | [5 empty] | 1164.8 | 2329.6 | 1164.8 | 2329.6
Compuesto | gr mol | gr masa | %molar |  |  | Compuesto | gr mol | gr masa | %molar
CH4 | 1164.8 | 18636.8 | 89.6% |  |  | CO2 | 1491.1 | 65608.4 | 8.9492 |  |  | Reacción Etano
C2H6 | 78 | 2340 | 6% |  |  | H2O | 2989.8423 | 53817.1623 | 17.9443 |  |  | C2H6 | 7/2 O2 | 2 CO2 | 3 H2O
C3H8 | 32.5 | 1430 | 2.5% |  |  | O2 | 287.495 | 9199.84 | 1.7255 |  |  | 78 | 273 | 156 | 234
C4H10 | 16.9 | 980.2 | 1.3% |  |  | N2 | 11893.3932 | 333015.0096 | 71.3811
CO2 | 5.2 | 228.8 | 0.4% |  |  | Total | 16661.8305 | 461640.4119 | 100 |  |  | Reacción Propano
N2 | 2.6 | 72.8 | 0.2% | [8 empty] | C3H8 | 5 O2 | 3 CO2 | 4 H2O
Suma masa de gas | 1300 | 23688.6 | 100% | 1.3 | kgmol | [6 empty] | 32.5 | 162.5 | 97.5 | 130
b) Aire | [11 empty] | Reacción Butano
Compuesto | gr mol | gr masa | % molar | [8 empty] | C4H10 | 13/2 O2 | 4 CO2 | 5 H2O
O2 | 3162.445 | 101198.24 | 20.72% | O2 Teórico | 2874.95 | [6 empty] | 16.9 | 109.85 | 67.6 | 84.5
N2 | 11890.7932 | 332942.2096 | 77.9%
H2O | 211.7423 | 3811.3623 | 1.387%
Suma masa de aire | 15264.9805 | 437951.8119 | 100% | 15.265 | kg mol
MASA TOTAL ENTRADA: |  | 461640.4119 | gr masa | MASA TOTAL DE SALIDA: |  | 461640.4119 | gr masa
BALANCE DE ENERGÍA
Q=DHReactivos + Hproductos - Hreactivos |  |  |  | -1.0914e-10
a) Cálculo de Hreacctivos | [6 empty] | b) Cálculo de DHReactivos |  |  | c) Cálculo de Hproductos |  |  | Q=0, por lo tanto:
Hreactivos=Haire + Hgas
[7 empty] | DHReactivos = SDHFprod-SDHFreac |  |  | Hprod = | 1253444.2576 | Kj
HAIRE |  |  | To= | 25 | C
Compuesto | Cp [kj/kgmol-C] |  | Te= | 28 | C |  | Compuesto | DHF Kj/gmol |  | d) Cálculo de Temperatura de la flama
O2 | 29.4026 |  | Factor T1= | 53 |  |  | CH4g | -74.85
N2 | 29.0622 |  | Factor T2= | 2109 |  |  | C2H6g | -84.67 |  | Tf = 25 + Hprod/S(n<Cp>)
|  |  | Factor T3= | 74677 |  |  | C3H8g | -103.8
Haire= | 37954.6235 | Kj |  |  |  |  | C4H10g | -124.7 |  | Compuesto | Cp [Kj/kgmol-C] |  | To= | 25 | C
[7 empty] | H2Og | -241.83 |  | CO2g | 55.3925 |  | Te= | 2056.1395 | C
HGAS | [6 empty] | CO2g | -393.5 |  | H2Og | 43.5625 |  | Factor T1= | 2081.1395
Compuesto | Cp [kj/kgmol-C] |  | To= | 25 | C |  | O2g | 0 |  | O2g | 35.3662 |  | Factor T2= | 4279738.2953
CH4 | 35.8165 |  | Te= | 30 | C |  | N2g | 0 |  | N2g | 33.1365 |  | Factor T3= | 8799754753.6709
C2H6 | 53.132 |  | Factor T1= | 55
C3H8 | 74.1455 |  | Factor T2= | 2275 |  |  | DHReac. = | -1210510.9553 | kj | Tflama = | 2056.1395 | C |  | 2329.1395 | K
C4H10 | 99.8504 |  | Factor T3= | 83875
Hgas= | 4978.6788 | kj
Hreactivos= | 42933.3023 | Kj

## Air sin Precal
Exceso de aire
% | °C | °C | kmol/h |  | MJ/h | KJ/h | %
Exceso de aire | Tem. Adia Flama | Tem. Gases de chimenea | M aire | M gas | Q | Q total | Eficiencia | % | °C | °C | kmol/h |  | MJ/h
0 | 2010 | 178 | 12.8113 | 1.2 | 1000 | 1310204.9688 | 76.3239 | Exceso de aire | Tem. Adia Flama | Tem. Gases de chimenea | M aire | M gas | Q
0 | 2010 | 344.9 | 13.8789 | 1.3 | 1000 | 1419428.3587 | 70.4509 | 0 | 2010 | 344.9 | 13.8789 | 1.3 | 1000
0 | 2010 | 696.6 | 17.0817 | 1.6 | 1000 | 1747003.3863 | 57.2409 | 10 | 1888 | 322.3 | 15.265 | 1.3 | 1000
0 | 2010 | 857.8 | 19.2169 | 1.8 | 1000 | 1960227.196 | 51.0145 | 20 | 1776 | 301.6 | 16.6511 | 1.3 | 1000
[8 empty] | 30 | 1675 | 283.5 | 18.0372 | 1.3 | 1000
% | °C | °C | kmol/h |  | MJ/h
Exceso de aire | Tem. Adia Flama | Tem. Gases de chimenea | M aire | M gas | Q | Q total | Eficiencia
10 | 1888 | 168.7 | 14.0908 | 1.2 | 1000 | 1314383.3396 | 76.0813
10 | 1888 | 322.3 | 15.265 | 1.3 | 1000 | 1423915.2845 | 70.2289
10 | 1888 | 649.3 | 18.7877 | 1.6 | 1000 | 1752511.1194 | 57.061
10 | 1888 | 799.6 | 21.1361 | 1.8 | 1000 | 1971575.0093 | 50.7209
% | °C | °C | kmol/h |  | MJ/h
Exceso de aire | Tem. Adia Flama | Tem. Gases de chimenea | M aire | M gas | Q | Q total | Eficiencia
20 | 1776 | 158.6 | 15.3702 | 1.2 | 1000 | 1317701.364 | 75.8897
20 | 1776 | 301.6 | 16.6511 | 1.3 | 1000 | 1427506.9534 | 70.0522
20 | 1776 | 607.2 | 20.4937 | 1.6 | 1000 | 1756935.152 | 56.9173
20 | 1776 | 747.9 | 23.0554 | 1.8 | 1000 | 1976552.046 | 50.5932
% | °C | °C | kmol/h |  | MJ/h
Exceso de aire | Tem. Adia Flama | Tem. Gases de chimenea | M aire | M gas | Q | Q total | Eficiencia
30 | 1675 | 150 | 16.65 | 1.2 | 1000 | 1321020.1093 | 75.6991
30 | 1675 | 283.6 | 18.0372 | 1.3 | 1000 | 1431104.401 | 69.8761
30 | 1675 | 570.4 | 22.2 | 1.6 | 1000 | 1761360.1458 | 56.7743
30 | 1675 | 700.2 | 24.97 | 1.8 | 1000 | 1981517.1975 | 50.4664
% exceso aire | Tem. Adia Flama | M gas (kmol/h) | Eficiencia
0 | 2010 | 1.2 | 76.3239
|  | 1.3 | 70.4509
|  | 1.6 | 57.2409
10 | 1888 | 1.2 | 76.0813
|  | 1.3 | 70.2289
|  | 1.6 | 57.061
20 | 1776 | 1.2 | 75.8897
|  | 1.3 | 70.0522
|  | 1.6 | 56.9173
30 | 1675 | 1.2 | 75.6991
|  | 1.3 | 69.8761
|  | 1.6 | 50.4664
M aire | w gas (gr) | % Exceso
15.265 | 1300 | 10

## Air con Precal
% | °C | °C | °C | °C | kmol/h |  | MJ/h | KJ/h | KJ/h |  | % | °C | °C | °C | °C | kmol/h |  | MJ/h | KJ/h | KJ/h |  | % | °C | °C | °C | °C | kmol/h |  | MJ/h | KJ/h | KJ/h |  | % | °C | °C | °C | °C | kmol/h |  | MJ/h | KJ/h | KJ/h |  | % | °C | °C | °C | °C | kmol/h |  | MJ/h | KJ/h | KJ/h |  | % | °C | °C | °C | °C | kmol/h |  | MJ/h | KJ/h | KJ/h |  | % | °C | °C | °C | °C | kmol/h |  | MJ/h | KJ/h | KJ/h
Exceso de aire | Precalentamiento | Tem. Adia Flama | Tem. cProceso | Tem. Gases de chimenea | M aire | M gas | Q | Q Aire | Q total | Eficiencia | Exceso de aire | Precalentamiento | Tem. Adia Flama | Tem. cProceso | Tem. Gases de chimenea | M aire | M gas | Q | Q Aire | Q total | Eficiencia | Exceso de aire | Precalentamiento | Tem. Adia Flama | Tem. cProceso | Tem. Gases de chimenea | M aire | M gas | Q | Q Aire | Q total | Eficiencia | Exceso de aire | Precalentamiento | Tem. Adia Flama | Tem. cProceso | Tem. Gases de chimenea | M aire | M gas | Q | Q Aire | Q total | Eficiencia | Exceso de aire | Precalentamiento | Tem. Adia Flama | Tem. cProceso | Tem. Gases de chimenea | M aire | M gas | Q | Q Aire | Q total | Eficiencia | Exceso de aire | Precalentamiento | Tem. Adia Flama | Tem. cProceso | Tem. Gases de chimenea | M aire | M gas | Q | Q Aire | Q total | Eficiencia | Exceso de aire | Precalentamiento | Tem. Adia Flama | Tem. cProceso | Tem. Gases de chimenea | M aire | M gas | Q | Q Aire | Q total | Eficiencia
0 | 100 | 2051 | 238.2496 | 178.8 | 12.8113 | 1.2 | 1000 | 27210.437 | 1200878.9994 | 85.5382 | 0 | 200 | 2107.3025 | 320.8559 | 178.7721 | 12.8113 | 1.2 | 1000 | 65666.8915 | 1239335.4584 | 85.987 | 0 | 300 | 2163.2755 | 403.4573 | 178.7721 | 12.8113 | 1.2 | 1000 | 104893.0585 | 1278561.6254 | 86.4169 | 0 | 400 | 2218.7357 | 486.0498 | 178.7721 | 12.8113 | 1.2 | 1000 | 144870.6944 | 1318539.2613 | 86.8287 | 0 | 500 | 2273.5933 | 568.6284 | 178.8 | 12.8113 | 1.2 | 1000 | 185571.9694 | 1359240.5254 | 87.2231 | 0 | 600 | 2327.6866 | 651.1885 | 178.7721 | 12.8113 | 1.2 | 1000 | 226962.7113 | 1400631.2782 | 87.6007 | 0 | 700 | 2380.8855 | 733.7244 | 178.8 | 12.8113 | 1.2 | 1000 | 269004.1063 | 1442673.4632 | 87.962
0 | 100 | 2051 | 481.437 | 344.8 | 13.8789 | 1.3 | 1000 | 71141.2682 | 1300991.4033 | 82.3327 | 0 | 200 | 2107.3025 | 481.437 | 344.7843 | 13.8789 | 1.3 | 1000 | 71141.2682 | 1342653.8135 | 79.7779 | 0 | 300 | 2163.2755 | 561.126 | 344.7843 | 13.8789 | 1.3 | 1000 | 113637.5583 | 1385150.2017 | 80.3983 | 0 | 400 | 2218.7357 | 641.0089 | 344.7843 | 13.8789 | 1.3 | 1000 | 156947.9641 | 1428460.5095 | 80.9926 | 0 | 500 | 2273.5933 | 721.0833 | 344.7843 | 13.8789 | 1.3 | 1000 | 201042.3357 | 1472554.8695 | 81.5618 | 0 | 600 | 2327.705 | 801.3374 | 344.7843 | 13.8789 | 1.3 | 1000 | 245883.6524 | 1517396.1978 | 82.1067 | 0 | 700 | 2380.9051 | 881.7496 | 344.7843 | 13.8789 | 1.3 | 1000 | 291429.8642 | 1562943.2645 | 82.6281
0 | 100 | 2051 | 749.7479 | 696.6 | 17.0817 | 1.6 | 1000 | 36281.9986 | 1601234.644 | 64.7177 | 0 | 200 | 2107.3025 | 831.4364 | 696.6321 | 17.0817 | 1.6 | 1000 | 92743.7217 | 1652511.9185 | 66.1262 | 0 | 300 | 2163.2755 | 898.7681 | 696.6321 | 17.0817 | 1.6 | 1000 | 139862.8698 | 1704815.5158 | 66.8614 | 0 | 400 | 2218.7357 | 981.6529 | 696.6321 | 17.0817 | 1.6 | 1000 | 198552.7875 | 1758121.1107 | 68.1724 | 0 | 500 | 2273.5933 | 1049.9171 | 696.632 | 17.0817 | 1.6 | 1000 | 247438.9494 | 1812391.581 | 68.8283 | 0 | 600 | 2327.705 | 1126.187 | 696.6321 | 17.0817 | 1.6 | 1000 | 302628.7593 | 1867581.4052 | 69.7495 | 0 | 700 | 2380.9051 | 1202.8244 | 696.6321 | 17.0817 | 1.6 | 1000 | 358686.1403 | 1923639.8379 | 70.631
0 | 100 | 2051 | 909.4455 | 857.8 | 19.2169 | 1.8 | 1000 | 40816.7175 | 1801647.3621 | 57.7703 | 0 | 200 | 2107.3025 | 981.7999 | 857.8 | 19.2169 | 1.8 | 1000 | 98502.9002 | 1859052.3044 | 59.0894 | 0 | 300 | 2163.2755 | 1054.8093 | 857.8 | 19.2169 | 1.8 | 1000 | 157343.6816 | 1917892.4495 | 60.3446 | 0 | 400 | 2218.7357 | 1128.4377 | 857.8 | 19.2169 | 1.8 | 1000 | 217311.6958 | 1977860.4636 | 61.5469 | 0 | 500 | 2273.5933 | 1202.6214 | 857.8 | 19.2169 | 1.8 | 1000 | 278365.1968 | 2038913.9484 | 62.6983 | 0 | 600 | 2327.705 | 1277.2681 | 857.8 | 19.2169 | 1.8 | 1000 | 340452.9251 | 2101001.693 | 63.8007 | 0 | 700 | 2380.9051 | 1352.2664 | 857.8 | 19.2169 | 1.8 | 1000 | 403516.6583 | 2164066.61 | 64.8555
% | °C | °C | °C | °C | kmol/h |  | MJ/h | KJ/h | KJ/h |  | % | °C | °C | °C | °C | kmol/h |  | MJ/h | KJ/h | KJ/h |  | % | °C | °C | °C | °C | kmol/h |  | MJ/h | KJ/h | KJ/h |  | % | °C | °C | °C | °C | kmol/h |  | MJ/h | KJ/h | KJ/h |  | % | °C | °C | °C | °C | kmol/h |  | MJ/h | KJ/h | KJ/h |  | % | °C | °C | °C | °C | kmol/h |  | MJ/h | KJ/h | KJ/h |  | % | °C | °C | °C | °C | kmol/h |  | MJ/h | KJ/h | KJ/h
Exceso de aire | Precalentamiento | Tem. Adia Flama | Tem. cProceso | Tem. Gases de chimenea | M aire | M gas | Q | Q Aire | Q total | Eficiencia | Exceso de aire | Precalentamiento | Tem. Adia Flama | Tem. cProceso | Tem. Gases de chimenea | M aire | M gas | Q | Q Aire | Q total | Eficiencia | Exceso de aire | Precalentamiento | Tem. Adia Flama | Tem. cProceso | Tem. Gases de chimenea | M aire | M gas | Q | Q Aire | Q total | Eficiencia | Exceso de aire | Precalentamiento | Tem. Adia Flama | Tem. cProceso | Tem. Gases de chimenea | M aire | M gas | Q | Q Aire | Q total | Eficiencia | Exceso de aire | Precalentamiento | Tem. Adia Flama | Tem. cProceso | Tem. Gases de chimenea | M aire | M gas | Q | Q Aire | Q total | Eficiencia | Exceso de aire | Precalentamiento | Tem. Adia Flama | Tem. cProceso | Tem. Gases de chimenea | M aire | M gas | Q | Q Aire | Q total | Eficiencia | Exceso de aire | Precalentamiento | Tem. Adia Flama | Tem. cProceso | Tem. Gases de chimenea | M aire | M gas | Q | Q Aire | Q total | Eficiencia
10 | 100 | 1931.6761 | 229.1191 | 168.6829 | 14.0908 | 1.2 | 1000 | 29927.0203 | 1203542.7328 | 85.5746 | 10 | 200 | 1992 | 313.0556 | 168.6829 | 14.0908 | 1.2 | 1000 | 72222.8164 | 1245841.8584 | 86.0641 | 10 | 300 | 2052.6824 | 396.9851 | 168.6829 | 14.0908 | 1.2 | 1000 | 115365.1701 | 1288981.0577 | 86.5308 | 10 | 400 | 2112.8183 | 480.902 | 168.6829 | 14.0908 | 1.2 | 1000 | 159334.0164 | 1332949.7447 | 86.9751 | 10 | 500 | 2172.4733 | 564.8028 | 168.6829 | 14.0908 | 1.2 | 1000 | 204098.7471 | 1377714.4702 | 87.3983 | 10 | 600 | 2231.4692 | 648.6828 | 168.6829 | 14.0908 | 1.2 | 1000 | 249621.7784 | 1423237.5046 | 87.8014 | 10 | 700 | 1469476.1472 | 732.536 | 168.6829 | 14.0908 | 1.2 | 1000 | 295860.4213 | 1469476.1472 | 88.1852
10 | 100 | 1931.6761 | 380.5372 | 322.2682 | 15.265 | 1.3 | 1000 | 32422.4963 | 1303838.9949 | 79.1833 | 10 | 200 | 1992 | 461.5851 | 322.3 | 15.265 | 1.3 | 1000 | 78245.1434 | 1349662.0131 | 79.89 | 10 | 300 | 2052.6824 | 542.7998 | 322.2682 | 15.265 | 1.3 | 1000 | 124984.9386 | 1396401.627 | 80.5631 | 10 | 400 | 2112.8183 | 624.1906 | 322.2682 | 15.265 | 1.3 | 1000 | 172620.1439 | 1444036.6597 | 83.9744 | 10 | 500 | 2172.4733 | 705.7576 | 322.2682 | 15.265 | 1.3 | 1000 | 221117.5986 | 1492534.1087 | 81.8151 | 10 | 600 | 2231.4692 | 787.4906 | 322.2682 | 15.265 | 1.3 | 1000 | 270349.7756 | 1541853.0986 | 82.3911 | 10 | 700 | 1469476.1472 | 869.3708 | 322.2682 | 15.265 | 1.3 | 1000 | 320530.8549 | 1591947.368 | 82.9507
10 | 100 | 1931.6761 | 703.7598 | 649.3475 | 18.7877 | 1.6 | 1000 | 39904.8213 | 1604714.2404 | 64.8031 | 10 | 200 | 1992 | 779.7629 | 649.3 | 18.7877 | 1.6 | 1000 | 96302.2231 | 1661122.4777 | 65.9977 | 10 | 300 | 2052.6824 | 856.2904 | 649.3475 | 18.7877 | 1.6 | 1000 | 153828.4285 | 1718591.5815 | 67.138 | 10 | 400 | 2112.8183 | 933.3344 | 649.3475 | 18.7877 | 1.6 | 1000 | 212456.6828 | 1777195.6942 | 68.223 | 10 | 500 | 2172.4733 | 1010.8657 | 649.3475 | 18.7877 | 1.6 | 1000 | 272146.1728 | 1836860.8145 | 69.2565 | 10 | 600 | 2231.4692 | 1088.8344 | 649.3475 | 18.7877 | 1.6 | 1000 | 332846.7842 | 1897536.6545 | 70.2409 | 10 | 700 | 1469476.1472 | 1167.1766 | 649.3475 | 18.7877 | 1.6 | 1000 | 394501.5954 | 1959166.3002 | 71.1783
10 | 100 | 1931.6761 | 852.4615 | 799.4442 | 21.1361 | 1.8 | 1000 | 44901.1504 | 1805321.1516 | 57.879 | 10 | 200 | 1992 | 926.6368 | 799.6 | 21.1361 | 1.8 | 1000 | 108359.8538 | 1868762.787 | 59.3098 | 10 | 300 | 2052.6824 | 1001.4493 | 799.4442 | 21.1361 | 1.8 | 1000 | 173088.6938 | 1933508.9582 | 60.6715 | 10 | 400 | 2112.8183 | 1076.872 | 799.4442 | 21.1361 | 1.8 | 1000 | 239057.5662 | 1999477.5912 | 61.9691 | 10 | 500 | 2172.4733 | 1152.8561 | 799.4442 | 21.1361 | 1.8 | 1000 | 306220.5474 | 2066640.5646 | 63.205 | 10 | 600 | 2231.4692 | 1229.3227 | 799.4442 | 21.1361 | 1.8 | 1000 | 374521.2487 | 2134941.2706 | 64.3822 | 10 | 700 | 1469476.1472 | 1306.1712 | 799.4442 | 21.1361 | 1.8 | 1000 | 443895.6214 | 2204315.6428 | 65.5031
% | °C | °C | °C | °C | kmol/h |  | MJ/h | KJ/h | KJ/h |  | % | °C | °C | °C | °C | kmol/h |  | MJ/h | KJ/h | KJ/h |  | % | °C | °C | °C | °C | kmol/h |  | MJ/h | KJ/h | KJ/h |  | % | °C | °C | °C | °C | kmol/h |  | MJ/h | KJ/h | KJ/h |  | % | °C | °C | °C | °C | kmol/h |  | MJ/h | KJ/h | KJ/h |  | % | °C | °C | °C | °C | kmol/h |  | MJ/h | KJ/h | KJ/h |  | % | °C | °C | °C | °C | kmol/h |  | MJ/h | KJ/h | KJ/h
Exceso de aire | Precalentamiento | Tem. Adia Flama | Tem. cProceso | Tem. Gases de chimenea | M aire | M gas | Q | Q Aire | Q total | Eficiencia | Exceso de aire | Precalentamiento | Tem. Adia Flama | Tem. cProceso | Tem. Gases de chimenea | M aire | M gas | Q | Q Aire | Q total | Eficiencia | Exceso de aire | Precalentamiento | Tem. Adia Flama | Tem. cProceso | Tem. Gases de chimenea | M aire | M gas | Q | Q Aire | Q total | Eficiencia | Exceso de aire | Precalentamiento | Tem. Adia Flama | Tem. cProceso | Tem. Gases de chimenea | M aire | M gas | Q | Q Aire | Q total | Eficiencia | Exceso de aire | Precalentamiento | Tem. Adia Flama | Tem. cProceso | Tem. Gases de chimenea | M aire | M gas | Q | Q Aire | Q total | Eficiencia | Exceso de aire | Precalentamiento | Tem. Adia Flama | Tem. cProceso | Tem. Gases de chimenea | M aire | M gas | Q | Q Aire | Q total | Eficiencia | Exceso de aire | Precalentamiento | Tem. Adia Flama | Tem. cProceso | Tem. Gases de chimenea | M aire | M gas | Q | Q Aire | Q total | Eficiencia
20 | 100 | 1822.1151 | 219.8572 | 158.5789 | 15.3702 | 1.2 | 1000 | 32645.7276 | 1205348.2069 | 85.672 | 20 | 200 | 1886.0818 | 304.9603 | 158.5789 | 15.3702 | 1.2 | 1000 | 78783.8672 | 1251486.3565 | 86.2002 | 20 | 300 | 1950 | 390.054 | 158.5789 | 15.3702 | 1.2 | 1000 | 125845.4695 | 1298549.8129 | 86.7002 | 20 | 400 | 2014.0676 | 475.1324 | 158.5789 | 15.3702 | 1.2 | 1000 | 173808.6467 | 1346511.3446 | 87.1741 | 20 | 500 | 2077.7084 | 560.1897 | 158.5789 | 15.3702 | 1.2 | 1000 | 222640.0101 | 1395342.499 | 87.6229 | 20 | 600 | 2140.8464 | 645.2233 | 158.5789 | 15.3702 | 1.2 | 1000 | 272298.5616 | 1445001.0504 | 88.0483 | 20 | 700 | 2203.281 | 730.2277 | 158.5789 | 15.3702 | 1.2 | 1000 | 322737.7342 | 1495440.2227 | 88.4514
20 | 100 | 1822.1151 | 360.8238 | 301.5738 | 16.6511 | 1.3 | 1000 | 35364.4349 | 1305792.7154 | 79.2901 | 20 | 200 | 1886.0818 | 443.2194 | 301.5738 | 16.6511 | 1.3 | 1000 | 85344.9179 | 1355773.2093 | 80.0536 | 20 | 300 | 1950 | 525.7663 | 301.5738 | 16.6511 | 1.3 | 1000 | 136325.7688 | 1406754.0601 | 80.7764 | 20 | 400 | 2014.0676 | 608.4742 | 301.5738 | 16.6511 | 1.3 | 1000 | 188283.2771 | 1458711.7943 | 81.4611 | 20 | 500 | 2077.7084 | 691.342 | 301.5738 | 16.6511 | 1.3 | 1000 | 241181.2731 | 1511609.564 | 82.1099 | 20 | 600 | 2140.8464 | 774.3626 | 301.5738 | 16.6511 | 1.3 | 1000 | 294975.3449 | 1565403.6356 | 82.7247 | 20 | 700 | 2203.281 | 774.3626 | 301.5738 | 16.6511 | 1.3 | 1000 | 294975.3449 | 1620043.3376 | 79.9346
20 | 100 | 1822.1151 | 662.8448 | 607.2914 | 20.4937 | 1.6 | 1000 | 43520.5569 | 1607126.2407 | 64.9308 | 20 | 200 | 1886.0818 | 740.4031 | 607.2914 | 20.4937 | 1.6 | 1000 | 105028.0702 | 1668633.7674 | 66.2235 | 20 | 300 | 1950 | 818.4578 | 607.2914 | 20.4937 | 1.6 | 1000 | 167766.6668 | 1731399.9741 | 67.4464 | 20 | 400 | 2014.0676 | 897.0062 | 607.2914 | 20.4937 | 1.6 | 1000 | 231707.168 | 1795313.1431 | 68.6068 | 20 | 500 | 2077.7084 | 976.0233 | 607.2914 | 20.4937 | 1.6 | 1000 | 296805.0623 | 1860410.7589 | 69.7053 | 20 | 600 | 2140.8464 | 1055.4679 | 607.2914 | 20.4937 | 1.6 | 1000 | 363005.6947 | 1926611.3912 | 70.7463 | 20 | 700 | 2203.281 | 1135.2818 | 607.2914 | 20.4937 | 1.6 | 1000 | 430246.986 | 1993852.6821 | 71.7328
20 | 100 | 1822.1151 | 802.2316 | 748.0489 | 23.0554 | 1.8 | 1000 | 48957.9715 | 1808015.2576 | 58.0171 | 20 | 200 | 1886.0818 | 877.9993 | 748.0489 | 23.0554 | 1.8 | 1000 | 118150.1717 | 1877207.4729 | 59.5645 | 20 | 300 | 1950 | 954.3829 | 748.0489 | 23.0554 | 1.8 | 1000 | 188727.2655 | 1947824.7153 | 61.0285 | 20 | 400 | 2014.0676 | 1031.3636 | 748.0489 | 23.0554 | 1.8 | 1000 | 260656.4286 | 2019714.0424 | 62.4176 | 20 | 500 | 2077.7084 | 1108.8973 | 748.0489 | 23.0554 | 1.8 | 1000 | 333887.5883 | 2092944.8889 | 63.7326 | 20 | 600 | 2140.8464 | 1186.9227 | 748.0489 | 23.0554 | 1.8 | 1000 | 408359.2613 | 2167416.5616 | 64.9787 | 20 | 700 | 2203.281 | 1265.3479 | 748.0489 | 23.0554 | 1.8 | 1000 | 484001.6118 | 2243058.9118 | 66.1597
% | °C | °C | °C | °C | kmol/h |  | MJ/h | KJ/h | KJ/h |  | % | °C | °C | °C | °C | kmol/h |  | MJ/h | KJ/h | KJ/h |  | % | °C | °C | °C | °C | kmol/h |  | MJ/h | KJ/h | KJ/h |  | % | °C | °C | °C | °C | kmol/h |  | MJ/h | KJ/h | KJ/h |  | % | °C | °C | °C | °C | kmol/h |  | MJ/h | KJ/h | KJ/h |  | % | °C | °C | °C | °C | kmol/h |  | MJ/h | KJ/h | KJ/h |  | % | °C | °C | °C | °C | kmol/h |  | MJ/h | KJ/h | KJ/h
Exceso de aire | Precalentamiento | Tem. Adia Flama | Tem. cProceso | Tem. Gases de chimenea | M aire | M gas | Q | Q Aire | Q total | Eficiencia | Exceso de aire | Precalentamiento | Tem. Adia Flama | Tem. cProceso | Tem. Gases de chimenea | M aire | M gas | Q | Q Aire | Q total | Eficiencia | Exceso de aire | Precalentamiento | Tem. Adia Flama | Tem. cProceso | Tem. Gases de chimenea | M aire | M gas | Q | Q Aire | Q total | Eficiencia | Exceso de aire | Precalentamiento | Tem. Adia Flama | Tem. cProceso | Tem. Gases de chimenea | M aire | M gas | Q | Q Aire | Q total | Eficiencia | Exceso de aire | Precalentamiento | Tem. Adia Flama | Tem. cProceso | Tem. Gases de chimenea | M aire | M gas | Q | Q Aire | Q total | Eficiencia | Exceso de aire | Precalentamiento | Tem. Adia Flama | Tem. cProceso | Tem. Gases de chimenea | M aire | M gas | Q | Q Aire | Q total | Eficiencia | Exceso de aire | Precalentamiento | Tem. Adia Flama | Tem. cProceso | Tem. Gases de chimenea | M aire | M gas | Q | Q Aire | Q total | Eficiencia
30 | 100 | 1723.2218 | 211.8312 | 149.8249 | 16.65 | 1.2 | 1000 | 35364.4349 | 1207153.7456 | 85.7691 | 30 | 200 | 1789.8702 | 297.9447 | 149.8249 | 16.65 | 1.2 | 1000 | 85344.9179 | 1257134.2281 | 86.3348 | 30 | 300 | 1856.788 | 384.0463 | 149.8249 | 16.65 | 1.2 | 1000 | 136325.7688 | 1308115.0782 | 86.8674 | 30 | 400 | 1924 | 470.1293 | 149.8249 | 16.65 | 1.2 | 1000 | 188283.2771 | 1360072.5662 | 87.3691 | 30 | 500 | 1990.6935 | 556.1891 | 149.8249 | 16.65 | 1.2 | 1000 | 241181.2731 | 1412970.583 | 87.842 | 30 | 600 | 2057.2642 | 642.2226 | 149.8249 | 16.65 | 1.2 | 1000 | 294975.3449 | 1466764.6547 | 88.2879 | 30 | 700 | 2123.2892 | 728.2252 | 149.8249 | 16.65 | 1.2 | 1000 | 349615.0472 | 1521404.3568 | 88.7085
30 | 100 | 1723.2218 | 343.6306 | 283.5264 | 18.0372 | 1.3 | 1000 | 38316.7811 | 1307753.4175 | 79.397 | 30 | 200 | 1789.8702 | 427.2019 | 283.5264 | 18.0372 | 1.3 | 1000 | 92469.809 | 1361906.4448 | 80.2162 | 30 | 300 | 1856.788 | 510.9105 | 283.5264 | 18.0372 | 1.3 | 1000 | 147706.7189 | 1417143.3538 | 80.9873 | 30 | 400 | 1924 | 594.7657 | 283.5264 | 18.0372 | 1.3 | 1000 | 204001.8209 | 1473409.0124 | 81.7154 | 30 | 500 | 1990.6935 | 678.7683 | 283.5264 | 18.0372 | 1.3 | 1000 | 261315.926 | 1530752.5615 | 82.3984 | 30 | 600 | 2057.2642 | 762.9116 | 283.5264 | 18.0372 | 1.3 | 1000 | 319600.9142 | 1589037.5496 | 83.044 | 30 | 700 | 2123.2892 | 847.1813 | 283.5264 | 18.0372 | 1.3 | 1000 | 378802.1292 | 1648238.7644 | 83.6531
30 | 100 | 1723.2218 | 626.9559 | 570.3926 | 22.2 | 1.6 | 1000 | 47152.5799 | 1609538.3274 | 65.0592 | 30 | 200 | 1789.8702 | 705.8907 | 570.3926 | 22.2 | 1.6 | 1000 | 113793.2239 | 1676178.9708 | 66.4483 | 30 | 300 | 1856.788 | 785.2936 | 570.3926 | 22.2 | 1.6 | 1000 | 181767.6917 | 1744153.4375 | 67.7559 | 30 | 400 | 1924 | 865.1662 | 570.3926 | 22.2 | 1.6 | 1000 | 251044.3694 | 1813430.1171 | 68.9877 | 30 | 500 | 1990.6935 | 945.4895 | 570.3926 | 22.2 | 1.6 | 1000 | 321575.0309 | 1883960.7773 | 70.1488 | 30 | 600 | 2057.2642 | 1026.2272 | 570.3926 | 22.2 | 1.6 | 1000 | 393300.4599 | 1955686.2062 | 71.2436 | 30 | 700 | 2123.2892 | 1107.3268 | 570.3926 | 22.2 | 1.6 | 1000 | 466153.3962 | 2028539.1424 | 72.2763
30 | 100 | 1723.2218 | 758.0671 | 702.8465 | 24.97 | 1.8 | 1000 | 53036.0324 | 1810723.5654 | 58.1555 | 30 | 200 | 1789.8702 | 835.2509 | 702.8465 | 24.97 | 1.8 | 1000 | 127991.7478 | 1885679.28 | 59.8189 | 30 | 300 | 1856.788 | 913.0255 | 702.8465 | 24.97 | 1.8 | 1000 | 204447.7145 | 1962135.2456 | 61.3845 | 30 | 400 | 1924 | 991.3789 | 702.8465 | 24.97 | 1.8 | 1000 | 282368.3741 | 2040055.9072 | 62.8595 | 30 | 500 | 1990.6935 | 1070.275 | 702.8465 | 24.97 | 1.8 | 1000 | 361699.4829 | 2119387.0147 | 64.2497 | 30 | 600 | 2057.2642 | 1149.6601 | 702.8465 | 24.97 | 1.8 | 1000 | 442374.4362 | 2200061.9678 | 65.5606 | 30 | 700 | 2123.2892 | 1229.4551 | 702.8465 | 24.97 | 1.8 | 1000 | 524317.5812 | 2282005.1127 | 66.7973

## Datos
Exeso de aire 0% | [10 empty] | Exeso de aire 10% | [9 empty] | Exeso de aire 20% | [9 empty] | Exeso de aire 30%
Precalentamiento (°C) | Tem. Adia Flama (°C) | Tem. cProceso (°C) | Tem. Gases de chimenea (°C) | M aire (kgmol/h) | M gas (kgmol/h) | Q (MJ/h) | Q Aire (KJ/h) | Q total (KJ/h) | Eficiencia (%) |  | Precalentamiento (°C) | Tem. Adia Flama (°C) | Tem. cProceso (°C) | Tem. Gases de chimenea (°C) | M aire (kgmol/h) | M gas (kgmol/h) | Q (MJ/h) | Q Aire (KJ/h) | Q total (KJ/h) | Eficiencia (%) | Precalentamiento (°C) | Tem. Adia Flama (°C) | Tem. cProceso (°C) | Tem. Gases de chimenea (°C) | M aire (kgmol/h) | M gas (kgmol/h) | Q (MJ/h) | Q Aire (KJ/h) | Q total (KJ/h) | Eficiencia (%) | Precalentamiento (°C) | Tem. Adia Flama (°C) | Tem. cProceso (°C) | Tem. Gases de chimenea (°C) | M aire (kgmol/h) | M gas (kgmol/h) | Q (MJ/h) | Q Aire (KJ/h) | Q total (KJ/h) | Eficiencia (%)
100 | 2051 | 238.2496 | 178.8 | 12.8113 | 1.2 | 1000 | 27210.437 | 1200878.9994 | 85.5382 |  | 100 | 1931.6761 | 229.1191 | 168.6829 | 14.0908 | 1.2 | 1000 | 29927.0203 | 1203542.7328 | 85.5746 | 100 | 1822.1151 | 219.8572 | 158.5789 | 15.3702 | 1.2 | 1000 | 32645.7276 | 1205348.2069 | 85.672 | 100 | 1723.2218 | 211.8312 | 149.8249 | 16.65 | 1.2 | 1000 | 35364.4349 | 1207153.7456 | 85.7691
200 | 2107.3025 | 320.8559 | 178.8 | 12.8113 | 1.2 | 1000 | 65666.8915 | 1239335.4584 | 85.987 |  | 200 | 1992 | 313.0556 | 168.6829 | 14.0908 | 1.2 | 1000 | 72222.8164 | 1245841.8584 | 86.0641 | 200 | 1886.0818 | 304.9603 | 158.5789 | 15.3702 | 1.2 | 1000 | 78783.8672 | 1251486.3565 | 86.2002 | 200 | 1789.8702 | 297.9447 | 149.8249 | 16.65 | 1.2 | 1000 | 85344.9179 | 1257134.2281 | 86.3348
300 | 2163.2755 | 403.4573 | 178.8 | 12.8113 | 1.2 | 1000 | 104893.0585 | 1278561.6254 | 86.4169 |  | 300 | 2052.6824 | 396.9851 | 168.6829 | 14.0908 | 1.2 | 1000 | 115365.1701 | 1288981.0577 | 86.5308 | 300 | 1950 | 390.054 | 158.5789 | 15.3702 | 1.2 | 1000 | 125845.4695 | 1298549.8129 | 86.7002 | 300 | 1856.788 | 384.0463 | 149.8249 | 16.65 | 1.2 | 1000 | 136325.7688 | 1308115.0782 | 86.8674
400 | 2218.7357 | 486.0498 | 178.8 | 12.8113 | 1.2 | 1000 | 144870.6944 | 1318539.2613 | 86.8287 |  | 400 | 2112.8183 | 480.902 | 168.6829 | 14.0908 | 1.2 | 1000 | 159334.0164 | 1332949.7447 | 86.9751 | 400 | 2014.0676 | 475.1324 | 158.5789 | 15.3702 | 1.2 | 1000 | 173808.6467 | 1346511.3446 | 87.1741 | 400 | 1924 | 470.1293 | 149.8249 | 16.65 | 1.2 | 1000 | 188283.2771 | 1360072.5662 | 87.3691
500 | 2273.5933 | 568.6284 | 178.8 | 12.8113 | 1.2 | 1000 | 185571.9694 | 1359240.5254 | 87.2231 |  | 500 | 2172.4733 | 564.8028 | 168.6829 | 14.0908 | 1.2 | 1000 | 204098.7471 | 1377714.4702 | 87.3983 | 500 | 2077.7084 | 560.1897 | 158.5789 | 15.3702 | 1.2 | 1000 | 222640.0101 | 1395342.499 | 87.6229 | 500 | 1990.6935 | 556.1891 | 149.8249 | 16.65 | 1.2 | 1000 | 241181.2731 | 1412970.583 | 87.842
600 | 2327.705 | 651.1885 | 178.8 | 12.8113 | 1.2 | 1000 | 226962.7113 | 1400631.2782 | 87.6007 |  | 600 | 2231.4692 | 648.6828 | 168.6829 | 14.0908 | 1.2 | 1000 | 249621.7784 | 1423237.5046 | 87.8014 | 600 | 2140.8464 | 645.2233 | 158.5789 | 15.3702 | 1.2 | 1000 | 272298.5616 | 1445001.0504 | 88.0483 | 600 | 2057.2642 | 642.2226 | 149.8249 | 16.65 | 1.2 | 1000 | 294975.3449 | 1466764.6547 | 88.2879
700 | 2380.9051 | 733.7244 | 178.8 | 12.8113 | 1.2 | 1000 | 269004.1063 | 1442673.4632 | 87.962 |  | 700 | 2289 | 732.536 | 168.6829 | 14.0908 | 1.2 | 1000 | 295860.4213 | 1469476.1472 | 88.1852 | 700 | 2203.281 | 730.2277 | 158.5789 | 15.3702 | 1.2 | 1000 | 322737.7342 | 1495440.2227 | 88.4514 | 700 | 2123.2892 | 728.2252 | 149.8249 | 16.65 | 1.2 | 1000 | 349615.0472 | 1521404.3568 | 88.7085
100 | 2051 | 481.437 | 344.8 | 13.8789 | 1.3 | 1000 | 71141.2682 | 1300991.4033 | 79.6 |  | 100 | 1931.6761 | 380.5372 | 322.2682 | 15.265 | 1.3 | 1000 | 32422.4963 | 1303838.9949 | 79.1833 | 100 | 1822.1151 | 360.8238 | 301.5738 | 16.6511 | 1.3 | 1000 | 35364.4349 | 1305792.7154 | 79.2901 | 100 | 1723.2218 | 343.6306 | 283.5264 | 18.0372 | 1.3 | 1000 | 38316.7811 | 1307753.4175 | 79.397
200 | 2107.3025 | 481.437 | 344.7843 | 13.8789 | 1.3 | 1000 | 71141.2682 | 1342653.8135 | 79.7779 |  | 200 | 1992 | 461.5851 | 322.3 | 15.265 | 1.3 | 1000 | 78245.1434 | 1349662.0131 | 79.89 | 200 | 1886.0818 | 443.2194 | 301.5738 | 16.6511 | 1.3 | 1000 | 85344.9179 | 1355773.2093 | 80.0536 | 200 | 1789.8702 | 427.2019 | 283.5264 | 18.0372 | 1.3 | 1000 | 92469.809 | 1361906.4448 | 80.2162
300 | 2163.2755 | 561.126 | 344.7843 | 13.8789 | 1.3 | 1000 | 113637.5583 | 1385150.2017 | 80.3983 |  | 300 | 2052.6824 | 542.7998 | 322.2682 | 15.265 | 1.3 | 1000 | 124984.9386 | 1396401.627 | 80.5631 | 300 | 1950 | 525.7663 | 301.5738 | 16.6511 | 1.3 | 1000 | 136325.7688 | 1406754.0601 | 80.7764 | 300 | 1856.788 | 510.9105 | 283.5264 | 18.0372 | 1.3 | 1000 | 147706.7189 | 1417143.3538 | 80.9873
400 | 2218.7357 | 641.0089 | 344.7843 | 13.8789 | 1.3 | 1000 | 156947.9641 | 1428460.5095 | 80.9926 |  | 400 | 2112.8183 | 624.1906 | 322.2682 | 15.265 | 1.3 | 1000 | 172620.1439 | 1444036.6597 | 81.2744 | 400 | 2014.0676 | 608.4742 | 301.5738 | 16.6511 | 1.3 | 1000 | 188283.2771 | 1458711.7943 | 81.4611 | 400 | 1924 | 594.7657 | 283.5264 | 18.0372 | 1.3 | 1000 | 204001.8209 | 1473409.0124 | 81.7154
500 | 2273.5933 | 721.0833 | 344.7843 | 13.8789 | 1.3 | 1000 | 201042.3357 | 1472554.8695 | 81.5618 |  | 500 | 2172.4733 | 705.7576 | 322.2682 | 15.265 | 1.3 | 1000 | 221117.5986 | 1492534.1087 | 81.8151 | 500 | 2077.7084 | 691.342 | 301.5738 | 16.6511 | 1.3 | 1000 | 241181.2731 | 1511609.564 | 82.1099 | 500 | 1990.6935 | 678.7683 | 283.5264 | 18.0372 | 1.3 | 1000 | 261315.926 | 1530752.5615 | 82.3984
600 | 2327.705 | 801.3374 | 344.7843 | 13.8789 | 1.3 | 1000 | 245883.6524 | 1517396.1978 | 82.1067 |  | 600 | 2231.4692 | 787.4906 | 322.2682 | 15.265 | 1.3 | 1000 | 270349.7756 | 1541853.0986 | 82.3911 | 600 | 2140.8464 | 774.3626 | 301.5738 | 16.6511 | 1.3 | 1000 | 294975.3449 | 1565403.6356 | 82.7247 | 600 | 2057.2642 | 762.9116 | 283.5264 | 18.0372 | 1.3 | 1000 | 319600.9142 | 1589037.5496 | 83.044
700 | 2380.9051 | 881.7496 | 344.7843 | 13.8789 | 1.3 | 1000 | 291429.8642 | 1562943.2645 | 82.6281 |  | 700 | 2289 | 869.3708 | 322.2682 | 15.265 | 1.3 | 1000 | 320530.8549 | 1591947.368 | 82.9507 | 700 | 2203.281 | 774.3626 | 301.5738 | 16.6511 | 1.3 | 1000 | 294975.3449 | 1620043.3376 | 83.2461 | 700 | 2123.2892 | 847.1813 | 283.5264 | 18.0372 | 1.3 | 1000 | 378802.1292 | 1648238.7644 | 83.6531
100 | 2051 | 749.7479 | 696.6 | 17.0817 | 1.6 | 1000 | 36281.9986 | 1601234.644 | 64.7177 |  | 100 | 1931.6761 | 703.7598 | 649.3475 | 18.7877 | 1.6 | 1000 | 39904.8213 | 1604714.2404 | 64.8031 | 100 | 1822.1151 | 662.8448 | 607.2914 | 20.4937 | 1.6 | 1000 | 43520.5569 | 1607126.2407 | 64.9308 | 100 | 1723.2218 | 626.9559 | 570.3926 | 22.2 | 1.6 | 1000 | 47152.5799 | 1609538.3274 | 65.0592
200 | 2107.3025 | 831.4364 | 696.6321 | 17.0817 | 1.6 | 1000 | 92743.7217 | 1652511.9185 | 66.1262 |  | 200 | 1992 | 779.7629 | 649.3 | 18.7877 | 1.6 | 1000 | 96302.2231 | 1661122.4777 | 65.9977 | 200 | 1886.0818 | 740.4031 | 607.2914 | 20.4937 | 1.6 | 1000 | 105028.0702 | 1668633.7674 | 66.2235 | 200 | 1789.8702 | 705.8907 | 570.3926 | 22.2 | 1.6 | 1000 | 113793.2239 | 1676178.9708 | 66.4483
300 | 2163.2755 | 898.7681 | 696.6321 | 17.0817 | 1.6 | 1000 | 139862.8698 | 1704815.5158 | 66.8614 |  | 300 | 2052.6824 | 856.2904 | 649.3475 | 18.7877 | 1.6 | 1000 | 153828.4285 | 1718591.5815 | 67.138 | 300 | 1950 | 818.4578 | 607.2914 | 20.4937 | 1.6 | 1000 | 167766.6668 | 1731399.9741 | 67.4464 | 300 | 1856.788 | 785.2936 | 570.3926 | 22.2 | 1.6 | 1000 | 181767.6917 | 1744153.4375 | 67.7559
400 | 2218.7357 | 981.6529 | 696.6321 | 17.0817 | 1.6 | 1000 | 198552.7875 | 1758121.1107 | 68.1724 |  | 400 | 2112.8183 | 933.3344 | 649.3475 | 18.7877 | 1.6 | 1000 | 212456.6828 | 1777195.6942 | 68.223 | 400 | 2014.0676 | 897.0062 | 607.2914 | 20.4937 | 1.6 | 1000 | 231707.168 | 1795313.1431 | 68.6068 | 400 | 1924 | 865.1662 | 570.3926 | 22.2 | 1.6 | 1000 | 251044.3694 | 1813430.1171 | 68.9877
500 | 2273.5933 | 1049.9171 | 696.632 | 17.0817 | 1.6 | 1000 | 247438.9494 | 1812391.581 | 68.8283 |  | 500 | 2172.4733 | 1010.8657 | 649.3475 | 18.7877 | 1.6 | 1000 | 272146.1728 | 1836860.8145 | 69.2565 | 500 | 2077.7084 | 976.0233 | 607.2914 | 20.4937 | 1.6 | 1000 | 296805.0623 | 1860410.7589 | 69.7053 | 500 | 1990.6935 | 945.4895 | 570.3926 | 22.2 | 1.6 | 1000 | 321575.0309 | 1883960.7773 | 70.1488
600 | 2327.705 | 1126.187 | 696.6321 | 17.0817 | 1.6 | 1000 | 302628.7593 | 1867581.4052 | 69.7495 |  | 600 | 2231.4692 | 1088.8344 | 649.3475 | 18.7877 | 1.6 | 1000 | 332846.7842 | 1897536.6545 | 70.2409 | 600 | 2140.8464 | 1055.4679 | 607.2914 | 20.4937 | 1.6 | 1000 | 363005.6947 | 1926611.3912 | 70.7463 | 600 | 2057.2642 | 1026.2272 | 570.3926 | 22.2 | 1.6 | 1000 | 393300.4599 | 1955686.2062 | 71.2436
700 | 2380.9051 | 1202.8244 | 696.6321 | 17.0817 | 1.6 | 1000 | 358686.1403 | 1923639.8379 | 70.631 |  | 700 | 2289 | 1167.1766 | 649.3475 | 18.7877 | 1.6 | 1000 | 394501.5954 | 1959166.3002 | 71.1783 | 700 | 2203.281 | 1135.2818 | 607.2914 | 20.4937 | 1.6 | 1000 | 430246.986 | 1993852.6821 | 71.7328 | 700 | 2123.2892 | 1107.3268 | 570.3926 | 22.2 | 1.6 | 1000 | 466153.3962 | 2028539.1424 | 72.2763
100 | 2051 | 909.4455 | 857.8 | 19.2169 | 1.8 | 1000 | 40816.7175 | 1801647.3621 | 57.7703 |  | 100 | 1931.6761 | 852.4615 | 799.4442 | 21.1361 | 1.8 | 1000 | 44901.1504 | 1805321.1516 | 57.879 | 100 | 1822.1151 | 802.2316 | 748.0489 | 23.0554 | 1.8 | 1000 | 48957.9715 | 1808015.2576 | 58.0171 | 100 | 1723.2218 | 758.0671 | 702.8465 | 24.97 | 1.8 | 1000 | 53036.0324 | 1810723.5654 | 58.1555
200 | 2107.3025 | 981.7999 | 857.8 | 19.2169 | 1.8 | 1000 | 98502.9002 | 1859052.3044 | 59.0894 |  | 200 | 1992 | 926.6368 | 799.6 | 21.1361 | 1.8 | 1000 | 108359.8538 | 1868762.787 | 59.3098 | 200 | 1886.0818 | 877.9993 | 748.0489 | 23.0554 | 1.8 | 1000 | 118150.1717 | 1877207.4729 | 59.5645 | 200 | 1789.8702 | 835.2509 | 702.8465 | 24.97 | 1.8 | 1000 | 127991.7478 | 1885679.28 | 59.8189
300 | 2163.2755 | 1054.8093 | 857.8 | 19.2169 | 1.8 | 1000 | 157343.6816 | 1917892.4495 | 60.3446 |  | 300 | 2052.6824 | 1001.4493 | 799.4442 | 21.1361 | 1.8 | 1000 | 173088.6938 | 1933508.9582 | 60.6715 | 300 | 1950 | 954.3829 | 748.0489 | 23.0554 | 1.8 | 1000 | 188727.2655 | 1947824.7153 | 61.0285 | 300 | 1856.788 | 913.0255 | 702.8465 | 24.97 | 1.8 | 1000 | 204447.7145 | 1962135.2456 | 61.3845
400 | 2218.7357 | 1128.4377 | 857.8 | 19.2169 | 1.8 | 1000 | 217311.6958 | 1977860.4636 | 61.5469 |  | 400 | 2112.8183 | 1076.872 | 799.4442 | 21.1361 | 1.8 | 1000 | 239057.5662 | 1999477.5912 | 61.9691 | 400 | 2014.0676 | 1031.3636 | 748.0489 | 23.0554 | 1.8 | 1000 | 260656.4286 | 2019714.0424 | 62.4176 | 400 | 1924 | 991.3789 | 702.8465 | 24.97 | 1.8 | 1000 | 282368.3741 | 2040055.9072 | 62.8595
500 | 2273.5933 | 1202.6214 | 857.8 | 19.2169 | 1.8 | 1000 | 278365.1968 | 2038913.9484 | 62.6983 |  | 500 | 2172.4733 | 1152.8561 | 799.4442 | 21.1361 | 1.8 | 1000 | 306220.5474 | 2066640.5646 | 63.205 | 500 | 2077.7084 | 1108.8973 | 748.0489 | 23.0554 | 1.8 | 1000 | 333887.5883 | 2092944.8889 | 63.7326 | 500 | 1990.6935 | 1070.275 | 702.8465 | 24.97 | 1.8 | 1000 | 361699.4829 | 2119387.0147 | 64.2497
600 | 2327.705 | 1277.2681 | 857.8 | 19.2169 | 1.8 | 1000 | 340452.9251 | 2101001.693 | 63.8007 |  | 600 | 2231.4692 | 1229.3227 | 799.4442 | 21.1361 | 1.8 | 1000 | 374521.2487 | 2134941.2706 | 64.3822 | 600 | 2140.8464 | 1186.9227 | 748.0489 | 23.0554 | 1.8 | 1000 | 408359.2613 | 2167416.5616 | 64.9787 | 600 | 2057.2642 | 1149.6601 | 702.8465 | 24.97 | 1.8 | 1000 | 442374.4362 | 2200061.9678 | 65.5606
700 | 2380.9051 | 1352.2664 | 857.8 | 19.2169 | 1.8 | 1000 | 403516.6583 | 2164066.61 | 64.8555 |  | 700 | 2289 | 1306.1712 | 799.4442 | 21.1361 | 1.8 | 1000 | 443895.6214 | 2204315.6428 | 65.5031 | 700 | 2203.281 | 1265.3479 | 748.0489 | 23.0554 | 1.8 | 1000 | 484001.6118 | 2243058.9118 | 66.1597 | 700 | 2123.2892 | 1229.4551 | 702.8465 | 24.97 | 1.8 | 1000 | 524317.5812 | 2282005.1127 | 66.7973
[7 empty] | 100 |  | 200 |  | 300 |  | 400 |  | 500 |  | 600 |  | 700 |  |  | 1.2 |  | 1.3 |  | 1.6 |  | 1.8
[5 empty] | M aire | M gas | %Exceso | Tempera | %Exceso |  | %Exceso | Tempera | %Exceso | Tempera | %Exceso | Tempera | %Exceso | Tempera | %Exceso | Tempera |  | %exceso | T | %exceso | T | %exceso | T | %exceso | T
[5 empty] | 12.8113 | 1.2 | 0 | 2051 | 0 | Tempera | 0 | 2163.2755 | 0 | 2218.7357 | 0 | 2273.5933 | 0 | 2327.705 | 0 | 2380.9051 |  | 0 | 178.8 | 0 | 344.7843 | 0 | 696.6321 | 0 | 857.8
[5 empty] | 13.8789 | 1.3 | 10 | 1931.6761 | 10 | 2107.3025 | 10 | 2052.6824 | 10 | 2112.8183 | 10 | 2172.4733 | 10 | 2231.4692 | 10 | 2289 |  | 10 | 168.6829 | 10 | 322.3 | 10 | 649.3475 | 10 | 799.4442
[5 empty] | 17.0817 | 1.6 | 20 | 1822.1151 | 20 | 1992 | 20 | 1950 | 20 | 2014.0676 | 20 | 2077.7084 | 20 | 2140.8464 | 20 | 2203.281 |  | 20 | 158.5789 | 20 | 301.5738 | 20 | 607.2914 | 20 | 748.0489
[5 empty] | 19.2169 | 1.8 | 30 | 1723.2218 | 30 | 1886.0818 | 30 | 1856.788 | 30 | 1924 | 30 | 1990.6935 | 30 | 2057.2642 | 30 | 2123.2892 |  | 30 | 149.8249 | 30 | 283.5264 | 30 | 570.3926 | 30 | 702.8465
1789.8702