## WorkBook Summary
Case: | c:\Users\Cristopher\Downloads\Exergia.hsc
Flowsheet: | Main
Current Flowsheet Environment: | Main

## Material Streams
| Unit | 16 | 31 | 17 | 18 | 19 | 20 | 21 | 22 | 23 | 30 | 26 | 29 | 24 | 25 | 27 | 32 | 15 | 4 | N | 5 | 6 | 7 | 31A | 1 | 2 | 8 | 9 | 10 | 11 | 28
Vapour Fraction |  | 1 | 0.98932 | 1 | 1 | 1 | 1 | 0.96906 | 0.91409 | 0.89292 | 0.91204 | 1 | 1 | 0.89915 | 0.88714 | 0 | 1 | 1 | 1 | 0 | 1 | 0.98932 | 0.98932 | 0.98932 | 0 | 1 | 0.94824 | 0.8536 | 1 | 1 | 0
Temperature | C | 108.9 | 40.4734 | 50.2337 | 42.8 | 42.8 | 42.8 | 24 | 1 | -15.4 | -0.2 | -22 | 16.9401 | -9.6495 | -22 | -22 | 24 | 145.6 | 364.201 | 364.201 | 163.3 | 40.4713 | 40.4713 | 40.4713 | -18.2726 | -18.2726 | 31.4 | -11 | -11 | 24.0318 | -11
Pressure | kPa | 15620 | 15670 | 15620 | 15550 | 15550 | 15550 | 15490 | 15430 | 15370 | 15490 | 15320 | 15320 | 15370 | 15320 | 15320 | 16314.006 | 16350 | 15790 | 15790 | 15730 | 15670 | 15670 | 15670 | 1736 | 1736 | 15620 | 15560 | 15560 | 13730 | 15560
Molar Flow | kgmole/h | 7537.2 | 23270.7348 | 30807.9348 | 30807.9348 | 19686.2703 | 11121.6645 | 19686.2703 | 19686.2703 | 19686.2703 | 11121.6645 | 27330.7998 | 27330.7998 | 30807.9348 | 30807.9348 | 3477.135 | 27330.7998 | 27330.7998 | 23785.3437 | 0 | 23785.3437 | 23785.3437 | 514.7148 | 23270.6289 | 3531.6001 | 20.889 | 514.7148 | 514.7148 | 439.3607 | 439.3607 | 75.3541
Mass Flow | kg/h | 65526.2485 | 288575.4386 | 354101.6871 | 354101.6871 | 226270.978 | 127830.709 | 226270.978 | 226270.978 | 226270.978 | 127830.709 | 294984.8771 | 294984.8771 | 354101.6871 | 354101.6871 | 59116.81 | 294984.8771 | 294984.8771 | 294983.1057 | 0 | 294983.1057 | 294983.1057 | 6383.4344 | 288599.6713 | 60136.0628 | 261.6569 | 6383.4344 | 6383.4344 | 5102.5247 | 5102.5247 | 1280.9097
Liquid Volume Flow | m3/h | 229.6579 | 737.8799 | 967.5378 | 967.5378 | 618.2566 | 349.2811 | 618.2566 | 618.2566 | 618.2566 | 349.2811 | 871.2662 | 871.2662 | 967.5378 | 967.5378 | 96.2716 | 871.2662 | 871.2662 | 754.2169 | 0 | 754.2169 | 754.2169 | 16.3213 | 737.8956 | 97.6683 | 0.69138 | 16.3213 | 16.3213 | 14.2331 | 14.2331 | 2.0882
Heat Flow | kJ/h | 14697799.0679 | -331463282.469 | -316765483.4012 | -324362479.3969 | -207267624.3346 | -117094855.0623 | -230076939.1684 | -265690438.4992 | -285582835.8249 | -151026434.0577 | -214920711.9467 | -180989132.9513 | -436609269.8826 | -458015909.3269 | -243095197.3801 | -175191101.9441 | -71657158.9962 | -71657159.0612 | 0 | -235310922.377 | -338844865.3248 | -7332602.8856 | -331512262.4392 | -247927041.4797 | -364706.9188 | -7842160.8034 | -9546503.3616 | -4349952.3432 | -3840394.4254 | -5196551.0184
Molar Enthalpy | kJ/kgmole | 1950.0344 | -14243.7824 | -10281.9448 | -10528.5369 | -10528.5369 | -10528.5369 | -11687.1777 | -13496.2303 | -14506.7009 | -13579.4813 | -7863.6818 | -6622.1675 | -14171.9746 | -14866.8164 | -69912.4989 | -6410.0247 | -2621.8464 | -3012.6602 | -2944.7595 | -9893.1058 | -14245.952 | -14245.952 | -14245.952 | -70202.467 | -17459.3028 | -15235.933 | -18547.1695 | -9900.6396 | -8740.8684 | -68961.7575
Molar Entropy | kJ/kgmole-C | 99.5036 | 108.5478 | 106.9758 | 106.2417 | 106.2417 | 106.2417 | 102.4626 | 96.1682 | 92.3998 | 95.833 | 93.9736 | 98.5752 | 93.6848 | 91.0091 | 67.7072 | 98.7543 | 109.4331 | 133.2486 | 133.1582 | 120.3268 | 108.5497 | 108.5497 | 108.5497 | 69.0532 | 124.1626 | 105.3729 | 93.7675 | 97.6516 | 102.8732 | 71.1207
Master Comp Molar Flow (Ammonia) | kgmole/h | 0 | 4056.2159 | 4056.2159 | 4056.2159 | 2591.9219 | 1464.2939 | 2591.9219 | 2591.9219 | 2591.9219 | 1464.2939 | 600.1927 | 600.1927 | 4056.2159 | 4056.2159 | 3456.0232 | 600.1927 | 600.1927 | 4145.6487 | 0 | 4145.6487 | 4145.6487 | 89.7118 | 4055.9369 | 3528.0295 | 2.7217 | 89.7118 | 89.7118 | 14.9838 | 14.9838 | 74.728
Master Comp Molar Flow (Argon) | kgmole/h | 25.6 | 1065.9209 | 1091.5209 | 1091.5209 | 697.4819 | 394.039 | 697.4819 | 697.4819 | 697.4819 | 394.039 | 1090.1682 | 1090.1682 | 1091.5209 | 1091.5209 | 1.3527 | 1090.1682 | 1090.1682 | 1090.1682 | 0 | 1090.1682 | 1090.1682 | 23.5912 | 1066.577 | 0.3017 | 1.1012 | 23.5912 | 23.5912 | 23.541 | 23.541 | 0.050201
Master Comp Molar Flow (Hydrogen) | kgmole/h | 5592.1 | 11913.3562 | 17505.4562 | 17505.4562 | 11185.9865 | 6319.4697 | 11185.9865 | 11185.9865 | 11185.9865 | 6319.4697 | 17494.0266 | 17494.0266 | 17505.4562 | 17505.4562 | 11.4297 | 17494.0266 | 17494.0266 | 12175.8425 | 0 | 12175.8425 | 12175.8425 | 263.4852 | 11912.3573 | 1.2342 | 10.5056 | 263.4852 | 263.4852 | 263.1751 | 263.1751 | 0.31015
Master Comp Molar Flow (Methane) | kgmole/h | 45.2 | 1818.5719 | 1863.7719 | 1863.7719 | 1190.9502 | 672.8216 | 1190.9502 | 1190.9502 | 1190.9502 | 672.8216 | 1859.6215 | 1859.6215 | 1863.7719 | 1863.7719 | 4.1503 | 1859.6215 | 1859.6215 | 1859.6215 | 0 | 1859.6215 | 1859.6215 | 40.2422 | 1819.3793 | 1.4888 | 2.8105 | 40.2422 | 40.2422 | 40.0933 | 40.0933 | 0.14894
Master Comp Molar Flow (Nitrogen) | kgmole/h | 1874.3 | 4416.6699 | 6290.9699 | 6290.9699 | 4019.9298 | 2271.0401 | 4019.9298 | 4019.9298 | 4019.9298 | 2271.0401 | 6286.7907 | 6286.7907 | 6290.9699 | 6290.9699 | 4.1792 | 6286.7907 | 6286.7907 | 4514.0627 | 0 | 4514.0627 | 4514.0627 | 97.6843 | 4416.3784 | 0.54593 | 3.75 | 97.6843 | 97.6843 | 97.5675 | 97.5675 | 0.11677
Entalpia total | kJ/h | 14697799.0679 | -331463282.469 | -316765483.4012 | -324362479.3969 | -207267624.3346 | -117094855.0623 | -230076939.1684 | -265690438.4992 | -285582835.8249 | -151026434.0577 | -214920711.9467 | -180989132.9513 | -436609269.8826 | -458015909.3269 | -243095197.3801 | -175191101.9441 | -71657158.9962 | -71657159.0612 | 0 | -235310922.377 | -338844865.3248 | -7332602.8856 | -331512262.4392 | -247927041.4797 | -364706.9188 | -7842160.8034 | -9546503.3616 | -4349952.3432 | -3840394.4254 | -5196551.0184
Entropia total | kJ/h k | 749978.833 | 2525987.1833 | 3295702.7556 | 3273087.0667 | 2091502.6356 | 1181584.4311 | 2017107.0166 | 1893193.8647 | 1819006.8449 | 1065822.844 | 2568374.3451 | 2694138.7825 | 2886233.7978 | 2803801.4045 | 235427.0594 | 2699034.6411 | 2990894.5293 | 3169363.0288 | 0 | 2862013.3819 | 2581892.6142 | 55872.1562 | 2526020.4581 | 243868.2635 | 2593.6298 | 54236.9834 | 48263.5299 | 42904.2934 | 45198.463 | 5359.2365
Exergía total | kJ/h | -210295850.8265 | -1089259437.463 | -1305476310.0872 | -1306288599.4088 | -834718415.0222 | -471570184.3866 | -835209044.1336 | -833648597.9214 | -831284889.2826 | -470773287.2521 | -985433015.4791 | -989230767.6865 | -1302479409.2361 | -1299156330.6652 | -313723315.186 | -984901494.2783 | -968925517.7733 | -1022466067.6928 | 0 | -1093914936.9568 | -1113412649.5975 | -24094249.7373 | -1089318399.8603 | -321087520.5167 | -1142795.8462 | -24113255.8124 | -24025562.3414 | -17221240.3639 | -17399933.3394 | -6804321.9775
| T amb (K) | 300
| Mezcladores |  |  | Enfriadores y Calentadores | [8 empty] | Compresor | Separadores
Sistema | MEZCLADO 1 | MEZCLADO 2 | MEZCLADOR 3 | 140-C | 117-C | 118-C | 119-C | 120-C | 125-C | 123-C | 121-C | 139-C | 4° Paso | 102-F | 106-F | 107-F
Corrientes de entrada | 16/31 | 30/23 | 6/7 | 19 | 21 | 22 | 24 | 26/20 | 8 | 4 | 5/32 | 10/7 | 29 | 9 | 25 | 27
Corrientes de salida | 17 | 24 | 31 | 21 | 22 | 23 | 25 | 29/30 | 9 | 5 | 6/15 | 8/11 | 32 | 10/28 | 26/27 | 1/2
dH | 0 | -1.3709e-06 | 14714185.7414 | -22809314.8338 | -35613499.3308 | -19892397.3256 | -21406639.4443 | -67863157.9909 | -1704342.5581 | -163653763.3158 | 1.4305e-06 | -1.6764e-08 | 5798031.0072 | 0 | 4.7684e-07 | -5196551.0184
dS | 19736.7393 | 1404.109 | -111777.5871 | -74395.6191 | -123913.1518 | -74187.0199 | -82432.3934 | 10002.8502 | -5973.4534 | -307349.6468 | 2857402.5024 | 658.9968 | 4895.8587 | -37545.0569 | 0 | 11034.8339
dex | -5921021.7978 | -831706144.9839 | 48247461.8718 | -490629.1114 | 1560446.2123 | 2363708.6387 | -3323078.5709 | -988433870.5521 | 87693.471 | -71448869.264 | -3521736.1357 | -197699.0506 | 4329273.4082 | 0 | 0 | -8507001.1769
Q | 0 | -1.3709e-06 | 14714185.7414 | -22809314.8338 | -35613499.3308 | -19892397.3256 | -21406639.4443 | -67863157.9909 | -1704342.5581 | -163653763.3158 | 1.4305e-06 | -1.6764e-08 | 5798031.0072 | 0 | 4.7684e-07 | -5196551.0184
Text | - | - | - | 291.75 | 270.95 | 254.15 | 241.75 | 0 |  |  |  |  | - | - | - | -
W | 0 | 0 | 0 | 0 | 0 | 0 | 0 | 0 | 0 | 0 | 0 | 0 |  | 0 | 0 | 0
dS gen | 19736.7393 | 1404.109 | -111777.5871 | 3785.4086 | 7526.2257 | 4083.2824 | 6116.2703 | 10002.8502
We=W+Q*(1-Tamb/Text) | 0 | 0 | 0 | 644993.4786 | 3818313.9161 | 3588693.3597 | 5157959.6593 | 0
We min | -5921021.7978 | -831706144.9839 | 48247461.8718 | -490629.1114 | 1560446.2123 | 2363708.6387 | -3323078.5709 | -988433870.5521 | 87693.471 | -71448869.264 | -3521736.1357 | -197699.0506 | 4329273.4082 | 0 | 0 | -8507001.1769
Wp | -1776306539.3262 | -249511843495.1842 | 14474238561.5516 | -147188733.4226 | 468133863.6841 | 709112591.6189 | -996923571.2758 | -296530161165.624 | 26308041.3013 | -21434660779.1886 | -1056520840.7146 | -59309715.1823 | 1298782022.4569 | 0 | 0 | -2552100353.0783
We=Wemin + Wp | -1782227561.124 | -250343549640.1681 | 14522486023.4234 | -147679362.534 | 469694309.8964 | 711476300.2576 | -1000246649.8467 | -297518595036.1761 | 26395734.7723 | -21506109648.4526 | -1060042576.8503 | -59507414.2329 | 1303111295.8651 | 0 | 0 | -2560607354.2553

## Compositions
| Unit | 16 | 31 | 17 | 18 | 19 | 20 | 21 | 22 | 23 | 30 | 26 | 29 | 24 | 25 | 27 | 32 | 15 | 4 | N | 5 | 6 | 7 | 31A | 1 | 2 | 8 | 9 | 10 | 11 | 28
Comp Mole Frac (Hydrogen) |  | 0.74193 | 0.51195 | 0.56821 | 0.56821 | 0.56821 | 0.56821 | 0.56821 | 0.56821 | 0.56821 | 0.56821 | 0.64008 | 0.64008 | 0.56821 | 0.56821 | 0.0032871 | 0.64008 | 0.64008 | 0.51191 | 0.51313 | 0.51191 | 0.51191 | 0.51191 | 0.51191 | 0.00034948 | 0.50293 | 0.51191 | 0.51191 | 0.599 | 0.599 | 0.0041159
Comp Mole Frac (Nitrogen) |  | 0.24867 | 0.1898 | 0.2042 | 0.2042 | 0.2042 | 0.2042 | 0.2042 | 0.2042 | 0.2042 | 0.2042 | 0.23003 | 0.23003 | 0.2042 | 0.2042 | 0.0012019 | 0.23003 | 0.23003 | 0.18978 | 0.19006 | 0.18978 | 0.18978 | 0.18978 | 0.18978 | 0.00015458 | 0.17952 | 0.18978 | 0.18978 | 0.22207 | 0.22207 | 0.0015496
Comp Mole Frac (Methane) |  | 0.0059969 | 0.078148 | 0.060496 | 0.060496 | 0.060496 | 0.060496 | 0.060496 | 0.060496 | 0.060496 | 0.060496 | 0.068041 | 0.068041 | 0.060496 | 0.060496 | 0.0011936 | 0.068041 | 0.068041 | 0.078184 | 0.078191 | 0.078184 | 0.078184 | 0.078184 | 0.078184 | 0.00042156 | 0.13454 | 0.078184 | 0.078184 | 0.091254 | 0.091254 | 0.0019765
Comp Mole Frac (Argon) |  | 0.0033965 | 0.045805 | 0.03543 | 0.03543 | 0.03543 | 0.03543 | 0.03543 | 0.03543 | 0.03543 | 0.03543 | 0.039888 | 0.039888 | 0.03543 | 0.03543 | 0.00038902 | 0.039888 | 0.039888 | 0.045834 | 0.045917 | 0.045834 | 0.045834 | 0.045834 | 0.045834 | 8.5428e-05 | 0.052715 | 0.045834 | 0.045834 | 0.05358 | 0.05358 | 0.0006662
Comp Mole Frac (Ammonia) |  | 0 | 0.17431 | 0.13166 | 0.13166 | 0.13166 | 0.13166 | 0.13166 | 0.13166 | 0.13166 | 0.13166 | 0.02196 | 0.02196 | 0.13166 | 0.13166 | 0.99393 | 0.02196 | 0.02196 | 0.17429 | 0.1727 | 0.17429 | 0.17429 | 0.17429 | 0.17429 | 0.99899 | 0.13029 | 0.17429 | 0.17429 | 0.034104 | 0.034104 | 0.99169

## Energy Streams
| Unit | Q124C | Q140C | Q117C | Q118C | Q119C | 4paso | Q123C | Q123-C | Q125-C
Heat Flow | kJ/h | 7596995.9958 | 22809314.8338 | 35613499.3308 | 19892397.3256 | 21406639.4443 | 5798031.0072 | <empty> | 163653763.3158 | 1704342.5581